## Sheet1
Id | Designator | Package | Quantity | Description | Supplier | Part Number
1 | A1 | 0915AT43A0026E | 1 | 0915AT43A0026E | DigiKey | 712-1535-1-ND
2 | C10,C14 | C_0402 | 2 | 18p | DigiKey | 490-5858-1-ND
3 | C13,C1,C2,C15,C16,C24,C28 | C_0603 | 7 | 4.7u | DigiKey | 1276-1045-6-ND
4 | C17 | C_0603 | 1 | 100p | DigiKey | 720-1325-1-ND
5 | C18 | C_0603 | 1 | 0.5p | DigiKey | 1276-1818-1-ND
6 | C22,C23 | C_0402 | 2 | 47p | DigiKey | 490-6241-1-ND
7 | C26, C27 | C_0603 | 2 | DNP
8 | C3 | C_0402 | 1 | 1u | DigiKey | 490-3890-1-ND
9 | C4,C5,C11,C12,C19,C20,C21,C25 | C_0402 | 5 | 0.1u | DigiKey | 490-6328-1-ND
10 | C6,C8 | C_0402 | 2 | 10n | DigiKey | 490-4516-1-ND
11 | C7 | C_0402 | 1 | 2p2 | DigiKey | 490-5932-1-ND
12 | C9 | C_0402 | 1 | 220p | DigiKey | 490-1293-1-ND
13 | D1,D2,D3 | LED_0603 | 3 | RED | DigiKey | 160-1436-1-ND
14 | D4 | DB3J316N | 1 | SC-85 | DigiKey | DB3J316N0LCT-ND
15 | D5 | SOD-323 | 1 | NSR0530HT1G | DigiKey | NSR0530HT1GOSCT-ND
16 | JP1 | JST_ACH_BM02B-ACHSS_02x1.20mm_Angled | 1 | M02JST-PTH-2 | DigiKey | 455-1749-1-ND
17 | L6 | L_0603 | 1 | 4.7n | DigiKey | 490-1162-1-ND
18 | L7 | L_0603 | 1 | 10n | DigiKey | 490-1169-1-ND
19 | P1 | M05x2_FTSH_SMT | 1 | CONN_02X05 | DigiKey | 609-3695-1-ND
20 | P7,P6 | USB_Micro-B | 2 | USB | DigiKey | 609-4618-1-ND
21 | PCB1 | NA | 1 | EdisonBlock_915MHz PCB | PCB Unlimited
22 | R1,R9,R10 | R_0402 | 3 | 330 | DigiKey | 311-330JRCT-ND
23 | R13 | R_0402 | 1 | 287 | DigiKey | YAG3089CT-ND
24 | R14 | R_0402 | 1 | 100k | DigiKey | 311-100KLRCT-ND
25 | R16,R17 | R_0402 | 2 | 100 | DigiKey | 311-100LRCT-ND
26 | R18,R19 | R_0402 | 2 | 27 | DigiKey | 311-27JRCT-ND
27 | R2 | R_0402 | 1 | 2.0k | DigiKey | 311-2.0KJRCT-ND
28 | R3,R7 | R_0402 | 2 | DNP
29 | R4 | R_0402 | 1 | 4k7 | DigiKey | 311-4.7KJRCT-ND
30 | R5 | R_0402 | 1 | 56k | DigiKey | 311-56KJRCT-ND
31 | R8,R15 | R_0402 | 2 | 10k | DigiKey | 311-10KJRCT-ND
32 | SW1 | SW_SPDT_PCM12 | 1 | CUS-12TB | DigiKey | 563-1102-1-ND
33 | U1 | DF40HC(3.0)-70DS | 1 | EdisonConnector | DigiKey | H124603CT-ND
34 | U10 | QFN-16-1EP_4x4mm_Pitch0.65mm | 1 | FT230X | DigiKey | 768-1130-1-ND
35 | U2 | SOT-23 | 1 | DNP | NA | NA
36 | U2 | SOT-23 | 1 | DNP
37 | U3 | SOT-23-5 | 1 | MCP73831 | DigiKey | MCP73831T-2ATI/OTDKR-ND
38 | U4 | QFN-36-1EP_6x6mm_Pitch0.5mm | 1 | CC1110 | DigiKey | 296-38889-1-ND
39 | U5 | UFDFN-20_4x2mm_Pitch0.4mm | 1 | TXB0108-DFN20 | DigiKey | 296-27217-1-ND
40 | U6 | 0915BM15A0001 | 1 | 0915BM15A0001 | DigiKey | 712-1541-1-ND
41 | U7 | SOT-23 | 1 | MCP1702T-4002E/CB | DigiKey | MCP1702T-4002E/CBCT-ND
42 | U8 | SOT-23-6 | 1 | MIC2039 | DigiKey | 576-4191-1-ND
43 | U9 | FPF1321 | 1 | FPF1321 | DigiKey | FPF1321BUCXDKR-ND
44 | X1 | Crystal_4-SMD_TXC-7V | 1 | 24MHz | DigiKey | 887-2580-1-ND